## PER 1
Перв. примен. | Поз. обозна-чение | Наименование | Кол. | Примечание
Конденсаторы
| C26...C29, C31...C34, C36...C49, C51, C52, C60...C67 | Конденсатор 0402C ёмкостью 0,1 мк 10%, 16 В, X7R 0402C | 32
| C5, C6, C8, C9, C12, C25, C55...C59, C68, C72...C74, C86, C89 | Конденсатор 0603C ёмкостью 0,1 мк 10%, 50 В, X7R 0603C | 0
| C10, C87 | Конденсатор 0603C ёмкостью 0,15 н 10%, 50 В, X7R 0603C | 0
| C11, C88 | Конденсатор 0603C ёмкостью 0,75 н 10%, 50 В, X7R 0603C | 0
Справ. № | C3, C23, C24, C101, C104 | Конденсатор 0603C ёмкостью 1 мк 10%, 50 В, X7R 0603C | 0
| C13, C90 | Конденсатор 0603C ёмкостью 10 н 10%, 50 В, X7R 0603C | 0
| C75...C77 | Конденсатор 0603C ёмкостью 100 п 10%, 50 В, X7R 0603C | 0
| C14, C15, C17, C19, C91, C92, C94, C96 | Конденсатор 1206C ёмкостью 2,2 мк 10%, 50 В, X7R 1206C | 0
| C50, C53, C54, C69...C71 | Конденсатор 1210C ёмкостью 10 мк 10%, 35 В, X7R 1210C | 0
| C1, C2, C4, C7, C78...C85 | Конденсатор 1210C ёмкостью 22 мк 10%, 25 В, X7R 1210C | 0
| C16, C18, C20...C22 | Конденсатор 1210C ёмкостью 100 мк 20%, 16 В, X5R 1210C | 0
| C93, C95, C97...C100, C102, C103 | Конденсатор 1206C ёмкостью 47 мк 20%, 25 В, X5R 1206C | 0
| C30, C35 | Конденсатор 0603C ёмкостью 22п 5%, 50 В, NP0 0603C | 0
Подп. и дата |  | Резисторы
| R37 | 0.1Вт 0603 2.49 кОм, 1%, Чип резистор 0603R | 0
| R4, R5 | Резистор номиналом 1,0 кОм 1% 0603R | 0
| R39 | Резистор номиналом 1,0 кОм 1% 0402R | 0
Инв. № дубл. | R20 | Резистор номиналом 1,5 кОм 1% 0603R | 0
| R55 | Резистор номиналом 1,8 кОм 1% 0603R | 0
| R78 | Резистор номиналом 1,21 кОм 1% 0603R | 0
Взам. инв. № | R52 | Резистор номиналом 2,0 кОм 1% 0603R | 0
| R1, R2, R11, R58, R64 | Резистор номиналом 2,2 кОм 1% 0603R | 0
| R13, R71 | Резистор номиналом 2,7 кОм 1% 0603R | 0
| R53, R67 | Резистор номиналом 3,3 кОм 1% 0603R | 0
Подп. и дата
Инв. № подл.

## PER 2
| Поз. обозна-чение | Наименование | Кол. | Примечание
| R19 | Резистор номиналом 4,7 кОм 1% 0603R | 0
| R21...R36, R38 | Резистор номиналом 4,7 кОм 1% 0402R | 0
| R54 | Резистор номиналом 5,6 кОм 1% 0603R | 0
| R8 | Резистор номиналом 6,2 кОм 1% 0603R | 0
| R63 | Резистор номиналом 6,8 кОм 1% 0603R | 0
| R16, R50, R65, R66, R69, R74 | Резистор номиналом 10 кОм 1% 0603R | 0
| R18, R76 | Резистор номиналом 10 мОм 1%, 0.5Вт 1210R | 0
| R59...R62 | Резистор номиналом 10 Ом 1% 0603R | 0
| R77 | Резистор номиналом 10,7 кОм 1% 0603R | 0
| R14, R68, R73 | Резистор номиналом 12,4 кОм 1% 0603R | 0
| R56 | Резистор номиналом 15 кОм 1% 0603R | 0
| R15, R72 | Резистор номиналом 18 кОм 1% 0603R | 0
| R57 | Резистор номиналом 22 кОм 1% 0603R | 0
| R6 | Резистор номиналом 24 кОм 1% 0603R | 0
| R12, R70 | Резистор номиналом 33 кОм 1% 0603R | 0
| R3, R7 | Резистор номиналом 100 кОм 1% 0603R | 0
| R9, R10 | Резистор номиналом 120 Ом 1% 1206R | 0
Подп. и дата | R17, R75 | Резистор номиналом 470 кОм 1% 0603R | 0
| R40...R49 | Резистор номиналом 470 Ом 1% 0402R | 0
| R51 | Резистор номиналом 750 Ом 1% 0603R | 0
Инв. № дубл. | VD2 | Диод Сборка защитных диодов для USB SOT23-6 | 0
Микросхемы
Взам. инв. № | DA1, DA8 | dc-dc понижающий adj 6-100v HTSSOP-20 | 0
| DA2...DA4 | DC-DC понижающий преобразователь, Vin: 3.8 - 40 В, adj, 2 А | 0
TSOT26
Подп. и дата | DA5...DA7 | Силовой ключ с настраиваемым ограничением тока, 2А(max), | 0
SOT-23-5 SOT23-5
| DD1 | Raspberry-Pi Cm5 16Gb RAM, 0Gb eMMC, Wifibt CM5116000 | 0
| DD2 | Преобразователь постоянного тока понижающий синхронный | 0
Инв. № подл.

## PER 3
| Поз. обозна-чение | Наименование | Кол. | Примечание
подстраиваемый 3А VFQFPN8-4X4
| DD3, DD4 | RS-485 приёмопередатчик SOIC-8 | 0
| DD5 | Управляемый коммутатор второго уровня на 5+2 порта | 0
10/100/1000M LQFP128_14x14_exposed_pad
| GB1 | Батарея Li, MnO2 батарея типоразмера R20, 3В, 0.22Ач, | 0
приваренные выводы, -20...60 °C CR2032-VAY3-15.2
Устройства индикации
| HL1, HL6, HL8, HL11, HL12 | Светодиод 0603 Жёлтый 0603D_yellow | 0
| HL13...HL15 | Светодиод 0603 Синий 0603D_blue | 0
| HL2, HL3, HL5, HL7, HL9, HL10 | Светодиод 0603 Зелёный 0603D_green | 0
| HL4 | Светодиод 0603 Красный 0603D_red | 0
Катушки индуктивности
| L1 | Катушка индуктивности SMD экранированная 2,2мкГн ±20% 4,2A | 0
50,1мОм 2020 лента на катушке IHLP-2020
Подп. и дата | L2, L6 | Катушка индуктивности SMD экранированная 15мкГн ±20% 6,25A | 0
45мОм IHLP-4040
| L3 | Индуктивность на 2,2 мкГн, номинальный ток 2,5 А CDRH6D12 | 0
| L4 | Индуктивность на 4,7 мкГн, номинальный ток 2,5 А B82462G4 | 0
Инв. № дубл. | L5 | Индуктивность на 15 мкГн, номинальный ток 1,3 А SP43 | 0
| S1, S2 | Переключатель Тактовая кнопка TSS-TD-19XA-XTR | 0
Взам. инв. №
Трансформаторы
| T2 | Телекоммуникационный трансформатор, 10/100Base-T 1CT:1CT, 16 | 0
Подп. и дата |  | выводов, 12.7x6.9x5.6mm B78476A8065A003
| T1 | Телекоммуникационный трансформатор 10/100/1000 Base-T, | 0
1CT:1CT, изоляция 1500В H5120NLT
Инв. № подл.

## PER 4
| Поз. обозна-чение | Наименование | Кол. | Примечание
Диоды
| VD1, VD5 | Диод 400В 1A [SOD-123F] SOD-123F | 0
| VD3, VD4 | Защитный диод на 3,3 В, рассеиваемая мощность 45 Вт SOD523 | 0
Транзисторы
| VT1, VT4, VT5 | цифровой npn 50в 100мА SOT23-3 | 0
| VT2, VT3, VT6, VT7 | Транзистор полевой MOSFET N-канальный 40В 41.7Вт | 0
PowerPAK_SO-8
Соединители
| XP1 | 30 А (15 продолжительно), 2 контакта разъем угловой отец | 0
XT30PW-M
| XP2 | USB2.0 TYPE-C 16PF-026, Разъём USB TYPE-C - розетка в плату | 0
16PF-026
| XP3 | DIN41612R (DS1120-48M0R13), Разъем (вилка) тип B 48pin | 0
(3х16), шаг 2.54мм трехрядный угловой (ряд АВC)
DIN41612_48_3row_right_angle_male
Подп. и дата | XP4 | Разъем типа провод-плата, 3 мм, 4 контакт(-ов), Штыревой | 0
Разъем, для поверностного монтажа MOLEX_430450418
| XP5 | Thruster control PCB DF40C-40DS | 0
| XP6 | 5+5-контактный гнездовой DIL-разъём с вертикальным сквозным | 0
Инв. № дубл. |  | креплением. Посадочное под нестандартные длинные винты м2,
чтобы шляпка винта прижималась к плате, а не к разъему. Так
выше жесткость. M80-4001042_govnodelie
Взам. инв. № | XP11, XP12 | Разъем типа провод-плата, 3 мм, 2 контакт(-ов), Штыревой | 0
Разъем, Серия Micro-Fit для поверхностного монтажа
Molex_430450218
Подп. и дата | XP7...XP10 | Стойка под пайку, М2, высота 1.5 мм, SMT spacer nut - | 0
ключевые слова, Hangzhou WildChip Tech Co., Ltd. Store
магазин на алике 9774015151
| XP13 | Разъем Micro HDMI с шагом контактов 0,40 мм, угловой разъем, | 0
Инв. № подл. |  | для поверхностного монтажа, 19 контактов 467650001

## PER 5
| Поз. обозна-чение | Наименование | Кол. | Примечание
| XP14, XP15 | Разъем USB 3.0 тип A, 9 контактов, мама, угловой. | 0
USB3.0A_DS1095-05
| XP16 | Разъем штыревой на плату, поверхностый монтаж, вертикальный, | 0
4 контакта, шаг 1 мм BM04B-SRSS-TB
| XS1 | Разъем: M.2 (NGFF); горизонтальный; SMT; gold flash; PIN: | 0
67; 0,5А 123A-30M00
| XS2, XS3 | Однопортовый магнитный разъем RJ45 100/1000Base-T со | 0
встроенным трансформатором и светодиодами HR911130A
| XS4 | Разъем для microSD карты памяти угл.8к.1.1мм SMT | 0
DM3AT-SF-PEJM5
Кварцевые резонаторы
| ZQ1 | Генератор кварцевый керамика 32.768кГц ±25ppm/°С | 0
-40°C....+85В°C SMT XTAL_ASEK-32.768KHZ-LRT
| ZQ2 | Кварцевый резонатор SMD 25 МГц ±10ppm SMD-3225_4P | 0
X322525MOB4SI
Подп. и дата
Инв. № дубл.
Взам. инв. №
Подп. и дата
Инв. № подл.