## PER 1
Перв. примен. | Поз. обозна-чение | Наименование | Кол. | Примечание
Конденсаторы
| C10, C87 | Конденсатор 0603C | 1
| C11, C88 | Конденсатор 0603C | 1
| C12, C72...C74, C89,C13, C90 | Конденсатор 0603C | 2
| C23, C24, C101, C104 | Конденсатор 0603C | 1
Справ. № | C51, C54, C56, C69...C71 | Конденсатор 1210C | 1
| C75...C77 | Конденсатор 0603C | 1
| C78...C85 | Конденсатор 1210C | 1
| C25...C43, C46, C47, C49, C52, C53, C61...C68 | Конденсатор 0402C ёмкостью 0,1 мк 10%, 16 В, X7R 0402C | 1
| C5, C6, C8, C9, C44, C50, C55, C57...C60, C86 | Конденсатор 0603C ёмкостью 0,1 мк 10%, 50 В, X7R 0603C | 1
| C3 | Конденсатор 0603C ёмкостью 1 мк 10%, 50 В, X7R 0603C | 1
| C14, C15, C17, C19, C91, C92, C94, C96 | Конденсатор 1206C ёмкостью 2,2 мк 10%, 50 В, X7R 1206C | 1
| C1, C2, C4, C7 | Конденсатор 1210C ёмкостью 22 мк 10%, 25 В, X7R 1210C | 1
| C16, C18, C20...C22 | Конденсатор 1210C ёмкостью 100 мк 20%, 16 В, X5R 1210C | 1
| C93, C95, C97...C100, C102, C103 | Конденсатор 1206C ёмкостью 47 мк 20%, 25 В, X5R 1206C | 1
Подп. и дата | C45, C48 | Конденсатор 0603C ёмкостью 22п 5%, 50 В, NP0 0603C | 1
Резисторы
| R21 | 0.1Вт 0603 2.49 кОм, 1%, Чип резистор 0603R | 1
Инв. № дубл. | R4, R5 | Резистор номиналом 1,0 кОм 1% 0603R | 1
| R20 | Резистор номиналом 1,5 кОм и точностью 1% 0603R | 1
| R53 | Резистор номиналом 1,8 кОм 1% 0603R | 1
Взам. инв. № | R76 | Резистор номиналом 1,21 кОм 1% 0603R | 1
| R50 | Резистор номиналом 2,0 кОм 1% 0603R | 1
| R1, R2, R11, R56, R62 | Резистор номиналом 2,2 кОм 1% 0603R | 1
| R13, R69 | Резистор номиналом 2,7 кОм и точностью 1% 0603R | 1
Подп. и дата
Инв. № подл.

## PER 2
| Поз. обозна-чение | Наименование | Кол. | Примечание
| R51, R65 | Резистор номиналом 3,3 кОм 1% 0603R | 1
| R22, R25...R35, R38...R41 | Резистор номиналом 4,7 кОм 1% 0402R | 1
| R19 | Резистор номиналом 4,7 кОм и точностью 1% 0603R | 1
| R52 | Резистор номиналом 5,6 кОм 1% 0603R | 1
| R8 | Резистор номиналом 6,2 кОм 1% 0603R | 1
| R61 | Резистор номиналом 6,8 кОм 1% 0603R | 1
| R16, R48, R63, R64, R67, R72 | Резистор номиналом 10 кОм и точностью 1%, Резистор номиналом | 1
10 кОм 1% 0603R
| R18, R74 | Резистор номиналом 10 мОм, точностью 1%, 0.5Вт 1210R | 1
| R57...R60 | Резистор номиналом 10 Ом 1% 0603R | 1
| R75 | Резистор номиналом 10,7 кОм 1% 0603R | 1
| R14, R66, R71 | Резистор номиналом 12,4 кОм и точностью 1%, Резистор | 1
номиналом 12,4 кОм 1% 0603R
| R54 | Резистор номиналом 15 кОм 1% 0603R | 1
| R15, R70 | Резистор номиналом 18 кОм 1% 0603R | 1
| R55 | Резистор номиналом 22 кОм 1% 0603R | 1
| R6 | Резистор номиналом 24 кОм 1% 0603R | 1
Подп. и дата | R12, R68 | Резистор номиналом 33 кОм и точностью 1% 0603R | 1
| R3, R7 | Резистор номиналом 100 кОм 1% 0603R | 1
| R9, R10 | Резистор номиналом 120 Ом 1% 1206R | 1
| R17, R73 | Резистор номиналом 470 кОм и точностью 1% 0603R | 1
Инв. № дубл. | R23, R24, R36, R37, R42...R47 | Резистор номиналом 470 Ом 1% 0402R | 1
| R49 | Резистор номиналом 750 Ом 1% 0603R | 1
Взам. инв. № |  | Микросхемы
| D1 | Сборка защитных диодов для USB SOT23-6 | 1
| DA1, DA8 | dc-dc понижающий adj 6-100v HTSSOP-20 | 1
Подп. и дата | DA2...DA4 | DC-DC понижающий преобразователь, Vin: 3.8 - 40 В, adj, 2 А | 1
TSOT26
| DA5...DA7 | Силовой ключ с настраиваемым ограничением тока, 2А(max), | 1
SOT-23-5 SOT23-5
Инв. № подл.

## PER 3
| Поз. обозна-чение | Наименование | Кол. | Примечание
| DD1 | Raspberry-Pi Cm5 16Gb RAM, 0Gb eMMC, Wifibt CM5116000 | 1
| DD2 | Преобразователь постоянного тока понижающий синхронный | 1
подстраиваемый 3А VFQFPN8-4X4
| DD3, DD4 | RS-485 приёмопередатчик SOIC-8 | 1
| DD5 | Управляемый коммутатор второго уровня на 5+2 порта | 1
10/100/1000M LQFP128_14x14_exposed_pad
| GB1 | Батарея Li, MnO2 батарея типоразмера R20, 3В, 0.22Ач, | 1
приваренные выводы, -20...60 °C CR2032-VAY3-15.2
Устройства индикации
| HL1, HL6, HL8, HL10, HL12 | Светодиод 0603 Жёлтый 0603D_yellow | 1
| HL13...HL15 | Светодиод 0603 Синий 0603D_blue | 1
| HL2, HL3, HL5, HL7, HL9, HL11 | Светодиод 0603 Зелёный 0603D_green | 1
| HL4 | Светодиод 0603 Красный 0603D_red | 1
Катушки индуктивности
Подп. и дата | L1 | Катушка индуктивности SMD экранированная 2,2мкГн ±20% 4,2A | 1
50,1мОм 2020 лента на катушке IHLP-2020
| L2, L6 | Катушка индуктивности SMD экранированная 15мкГн ±20% 6,25A | 1
45мОм IHLP-4040
Инв. № дубл. | L3 | Индуктивность на 2,2 мкГн, номинальный ток 2,5 А CDRH6D12 | 1
| L4 | Индуктивность на 4,7 мкГн, номинальный ток 2,5 А B82462G4 | 1
| L5 | Индуктивность на 15 мкГн, номинальный ток 1,3 А SP43 | 1
Взам. инв. №
| S1, S2 | Переключатель Тактовая кнопка TSS-TD-19XA-XTR | 1
Подп. и дата |  | Трансформаторы
| T1 | Телекоммуникационный трансформатор, 10/100Base-T 1CT:1CT, 16 | 1
выводов, 12.7x6.9x5.6mm B78476A8065A003
| T2 | Телекоммуникационный трансформатор 10/100/1000 Base-T, | 1
Инв. № подл. |  | 1CT:1CT, изоляция 1500В H5120NLT

## PER 4
| Поз. обозна-чение | Наименование | Кол. | Примечание
Диоды
| VD1, VD4 | Диод 400В 1A [SOD-123F] SOD-123F | 1
| VD2, VD3 | Защитный диод на 3,3 В, рассеиваемая мощность 45 Вт SOD523 | 1
Транзисторы
| VT1, VT4, VT5 | цифровой npn 50в 100мА SOT23-3 | 1
| VT2, VT3, VT6, VT7 | Транзистор полевой MOSFET N-канальный 40В 41.7Вт | 1
PowerPAK_SO-8
Соединители
| XP1 | 30 А (15 продолжительно), 2 контакта разъем угловой отец | 1
XT30PW-M
| XP2 | USB2.0 TYPE-C 16PF-026, Разъём USB TYPE-C - розетка в плату | 1
16PF-026
| XP3 | DIN41612R (DS1120-48M0R13), Разъем (вилка) тип B 48pin | 1
(3х16), шаг 2.54мм трехрядный угловой (ряд АВC)
Подп. и дата |  | DIN41612_48_3row_right_angle_male
| XP4 | Разъем типа провод-плата, 3 мм, 4 контакт(-ов), Штыревой | 1
Разъем, для поверностного монтажа MOLEX_430450418
| XP5 | Thruster control PCB DF40C-40DS | 1
Инв. № дубл. | XP6 | 5+5-контактный гнездовой DIL-разъём с вертикальным сквозным | 1
креплением. Посадочное под нестандартные длинные винты м2,
чтобы шляпка винта прижималась к плате, а не к разъему. Так
Взам. инв. № |  | выше жесткость. M80-4001042_govnodelie
| XP11, XP12 | Разъем типа провод-плата, 3 мм, 2 контакт(-ов), Штыревой | 1
Разъем, Серия Micro-Fit для поверхностного монтажа
Подп. и дата |  | Molex_430450218
| XP7...XP10 | Стойка под пайку, М2, высота 1.5 мм, SMT spacer nut - | 1
ключевые слова, Hangzhou WildChip Tech Co., Ltd. Store
магазин на алике 9774015151
Инв. № подл. | XP13 | Разъем Micro HDMI с шагом контактов 0,40 мм, угловой разъем, | 1

## PER 5
| Поз. обозна-чение | Наименование | Кол. | Примечание
для поверхностного монтажа, 19 контактов 467650001
| XP14, XP15 | Разъем USB 3.0 тип A, 9 контактов, мама, угловой. | 1
USB3.0A_DS1095-05
| XP16 | Разъем штыревой на плату, поверхностый монтаж, вертикальный, | 1
4 контакта, шаг 1 мм BM04B-SRSS-TB
| XS1 | Разъем: M.2 (NGFF); горизонтальный; SMT; gold flash; PIN: | 1
67; 0,5А 123A-30M00
| XS2, XS3 | Однопортовый магнитный разъем RJ45 100/1000Base-T со | 1
встроенным трансформатором и светодиодами HR911130A
| XS4 | Разъем для microSD карты памяти угл.8к.1.1мм SMT | 1
DM3AT-SF-PEJM5
Кварцевые резонаторы
| ZQ1 | Генератор кварцевый керамика 32.768кГц ±25ppm/°С | 1
-40°C....+85В°C SMT XTAL_ASEK-32.768KHZ-LRT
| ZQ2 | Кварцевый резонатор SMD 25 МГц ±10ppm SMD-3225_4P | 1
X322525MOB4SI
Подп. и дата
Инв. № дубл.
Взам. инв. №
Подп. и дата
Инв. № подл.