## РТ2.11.03.03.26.08.81.15.001-04
Line # | Name | Description | Designator | Quantity | Part Number | Footprint | Value | Tolerance | Voltage (V)
| Capacitor | Конденсатор | C10, C87 | 2 | Capacitor_0,15n_10_50V_X7R_0603C | 0603C | 0,15 н | 0,1 | 50
| Capacitor | Конденсатор | C11, C88 | 2 | Capacitor_0,75n_10_50V_X7R_0603C | 0603C | 0,75 н | 0,1 | 50
| Capacitor | Конденсатор | C12, C72...C74, C89 | 5 | Capacitor_0,1u_10_50V_X7R_0603C | 0603C | 0,1 мк | 0,1 | 50
| Capacitor | Конденсатор | C13, C90 | 2 | Capacitor_10n_10_50V_X7R_0603C | 0603C | 10 н | 0,1 | 50
| Capacitor | Конденсатор | C23, C24, C101, C104 | 4 | Capacitor_1u_10_50V_X7R_0603C | 0603C | 1 мк | 0,1 | 50
| Capacitor | Конденсатор | C50, C53, C54, C69...C71 | 6 | Capacitor_10u_10_35V_X7R_1210C | 1210C | 10 мк | 0,1 | 35
| Capacitor | Конденсатор | C75...C77 | 3 | Capacitor_100p_10_50V_X7R_0603C | 0603C | 100 п | 0,1 | 50
| Capacitor | Конденсатор | C78...C85 | 8 | Capacitor_22u_10_25V_X7R_1210C | 1210C | 22 мк | 0,1 | 25
| Capacitor | Конденсатор 0402C ёмкостью 0,1 мк 10%, 16 В, X7R | C26...C29, C31...C34, C36...C49, C51, C52, C60...C67 | 32 | Capacitor_0,1u_10_16V_X7R_0603C | 0402C | 0,1 мк | 10% | 16
| Capacitor | Конденсатор 0603C ёмкостью 0,1 мк 10%, 50 В, X7R | C5, C6, C8, C9, C25, C55...C59, C68, C86 | 12 | Capacitor_0,1u_10_50V_X7R_0603C | 0603C | 0,1 мк | 10% | 50
| Capacitor | Конденсатор 0603C ёмкостью 1 мк 10%, 50 В, X7R | C3 | 1 | Capacitor_1u_10_50V_X7R_0603C | 0603C | 1 мк | 10% | 50
| Capacitor | Конденсатор 1206C ёмкостью 2,2 мк 10%, 50 В, X7R | C14, C15, C17, C19, C91, C92, C94, C96 | 8 | Capacitor_2,2u_10_50V_X7R_1206C | 1206C | 2,2 мк | 10% | 50
| Capacitor | Конденсатор 1210C ёмкостью 22 мк 10%, 25 В, X7R | C1, C2, C4, C7 | 4 | Capacitor_22u_10_25V_X7R_1210C | 1210C | 22 мк | 10% | 25
| CC1210MKX5R7BB107 | Конденсатор 1210C ёмкостью 100 мк 20%, 16 В, X5R | C16, C18, C20...C22 | 5 | CC1210MKX5R7BB107 | 1210C | 100 мк | 20% | 16
| GRM31CR61E476ME44L | Конденсатор 1206C ёмкостью 47 мк 20%, 25 В, X5R | C93, C95, C97...C100, C102, C103 | 8 | GRM31CR61E476ME44L | 1206C | 47 мк | 20% | 25
| GRM1885C1H220J | Конденсатор 0603C ёмкостью 22п 5%, 50 В, NP0 | C30, C35 | 2 | GRM1885C1H220J | 0603C | 22п | 5% | 50
| RC0603FR-072K49L | 0.1Вт 0603 2.49 кОм, 1%, Чип резистор | R37 | 1 | RC0603FR-072K49L | 0603R | 2,49 к | 1%
| Resistor | Резистор номиналом 1,0 кОм 1% | R4, R5 | 2 | Resistor_1.0k_1_0603 | 0603R | 1,0 к | 1%
| Resistor | Резистор номиналом 1,0 кОм 1% | R39 | 1 | Resistor_1.0k_1_0402 | 0402R | 1,0 к | 1%
| Resistor | Резистор номиналом 1,5 кОм и точностью 1% | R20 | 1 | Resistor_1.5k_1_0603 | 0603R | 1,5 к | 1%
| Resistor | Резистор номиналом 1,8 кОм 1% | R55 | 1 | Resistor_1.8k_1_0603 | 0603R | 1,8 к | 1%
| Resistor | Резистор номиналом 1,21 кОм 1% | R78 | 1 | Resistor_1.21k_1_0603 | 0603R | 1,21 к | 1%
| Resistor | Резистор номиналом 2,0 кОм 1% | R52 | 1 | Resistor_2.0k_1_0603 | 0603R | 2,0 к | 1%
| Resistor | Резистор номиналом 2,2 кОм 1% | R1, R2, R11, R58, R64 | 5 | Resistor_2.2k_1_0603 | 0603R | 2,2 к | 1%
| Resistor | Резистор номиналом 2,7 кОм и точностью 1% | R13, R71 | 2 | Resistor_2.7k_1_0603 | 0603R | 5.6 к | 1%
| Resistor | Резистор номиналом 3,3 кОм 1% | R53, R67 | 2 | Resistor_3.3k_1_0603 | 0603R | 3,3 к | 1%
| Resistor | Резистор номиналом 4,7 кОм 1% | R21...R36, R38 | 17 | Resistor_4.7k_1_0402 | 0402R | 4,7 к | 1%
| Resistor | Резистор номиналом 4,7 кОм и точностью 1% | R19 | 1 | Resistor_4.7k_1_0603 | 0603R | 4,7 к | 1%
| Resistor | Резистор номиналом 5,6 кОм 1% | R54 | 1 | Resistor_5.6k_1_0603 | 0603R | 5,6 к | 1%
| Resistor | Резистор номиналом 6,2 кОм 1% | R8 | 1 | Resistor_6.2k_1_0603 | 0603R | 6,2 к | 1%
| Resistor | Резистор номиналом 6,8 кОм 1% | R63 | 1 | Resistor_6.8k_1_0603 | 0603R | 6,8 к | 1%
| Resistor | Резистор номиналом 10 кОм и точностью 1%, Резистор номиналом 10 кОм 1% | R16, R50, R65, R66, R69, R74 | 6 | Resistor_10k_1_0603 | 0603R | 10 к | 1%
| Resistor | Резистор номиналом 10 мОм, точностью 1%, 0.5Вт | R18, R76 | 2 | RL1210FR-070R01L | 1210R | 10 м | 1%
| Resistor | Резистор номиналом 10 Ом 1% | R59...R62 | 4 | Resistor_10_1_0603 | 0603R | 10 | 1%
| Resistor | Резистор номиналом 10,7 кОм 1% | R77 | 1 | Resistor_10.7k_1_0603 | 0603R | 10,7 к | 1%
| Resistor | Резистор номиналом 12,4 кОм и точностью 1%, Резистор номиналом 12,4 кОм 1% | R14, R68, R73 | 3 | Resistor_12.4k_1_0603 | 0603R | 12,4 к | 1%
| Resistor | Резистор номиналом 15 кОм 1% | R56 | 1 | Resistor_15k_1_0603 | 0603R | 15 к | 1%
| Resistor | Резистор номиналом 18 кОм 1% | R15, R72 | 2 | Resistor_18k_1_0603 | 0603R | 18 к | 1%
| Resistor | Резистор номиналом 22 кОм 1% | R57 | 1 | Resistor_22k_1_0603 | 0603R | 22 к | 1%
| Resistor | Резистор номиналом 24 кОм 1% | R6 | 1 | Resistor_24k_1_0603 | 0603R | 24 к | 1%
| Resistor | Резистор номиналом 33 кОм и точностью 1% | R12, R70 | 2 | Resistor_33k_1_0603 | 0603R | 33 к | 1%
| Resistor | Резистор номиналом 100 кОм 1% | R3, R7 | 2 | Resistor_100k_1_0603 | 0603R | 100 к | 1%
| Resistor | Резистор номиналом 120 Ом 1% | R9, R10 | 2 | Resistor_120_1_0603 | 1206R | 120 | 1%
| Resistor | Резистор номиналом 470 кОм и точностью 1% | R17, R75 | 2 | Resistor_470k_1_0603 | 0603R | 470 к | 1%
| Resistor | Резистор номиналом 470 Ом 1% | R40...R49 | 10 | Resistor_470_1_0402 | 0402R | 470 | 1%
| Resistor | Резистор номиналом 750 Ом 1% | R51 | 1 | Resistor_750_1_0603 | 0603R | 750 | 1%
14 | USBLC6-4 | Сборка защитных диодов для USB | VD2 | 1 | USBLC6-4 | SOT23-6
15 | LM5116MH | dc-dc понижающий adj 6-100v | DA1, DA8 | 2 | LM5116MH | HTSSOP-20
16 | AP63200 | DC-DC понижающий преобразователь, Vin: 3.8 - 40 В, adj, 2 А | DA2...DA4 | 3 | AP63200 | TSOT26
17 | MT9700 | Силовой ключ с настраиваемым ограничением тока, 2А(max), SOT-23-5 | DA5...DA7 | 3 | MT9700 | SOT23-5
18 | CM5116000 | Raspberry-Pi Cm5 16Gb RAM, 0Gb eMMC, Wifibt | DD1 | 1 | CM5116000 | CM5116000
19 | ST1S40IPUR | Преобразователь постоянного тока понижающий синхронный подстраиваемый 3А | DD2 | 1 | ST1S40IPUR | VFQFPN8-4X4
20 | MAX485CSA | RS-485 приёмопередатчик | DD3, DD4 | 2 | MAX485CSA | SOIC-8
21 | RTL8367RB-VB | Управляемый коммутатор второго уровня на 5+2 порта 10/100/1000M | DD5 | 1 | RTL8367RB-VB | LQFP128_14x14_exposed_pad
22 | CR2032-VAY3-15.2 | Li, MnO2 батарея типоразмера R20, 3В, 0.22Ач, приваренные выводы, -20...60 °C | GB1 | 1 | CR2032-VAY3-15.2 | CR2032-VAY3-15.2
23 | LED 0603 YELLOW | Светодиод 0603 Жёлтый | HL1, HL6, HL8, HL11, HL12 | 5 | LED 0603 YELLOW | 0603D_yellow | Жёлтый
24 | LED 0603 BLUE | Светодиод 0603 Синий | HL13...HL15 | 3 | LED 0603 BLUE | 0603D_blue | Синий
25 | LED 0603 GREEN | Светодиод 0603 Зелёный | HL2, HL3, HL5, HL7, HL9, HL10 | 6 | LED 0603 GREEN | 0603D_green | Зелёный
26 | LED 0603 RED | Светодиод 0603 Красный | HL4 | 1 | LED 0603 RED | 0603D_red | Красный
27 | IHLP2020BZER2R2M01 | Катушка индуктивности SMD экранированная 2,2мкГн ±20% 4,2A 50,1мОм 2020 лента на катушке | L1 | 1 | IHLP2020BZER2R2M01 | IHLP-2020 | 2,2 мк
28 | IHLP4040DZER150M11 | Катушка индуктивности SMD экранированная 15мкГн ±20% 6,25A 45мОм | L2, L6 | 2 | IHLP4040DZER150M11 | IHLP-4040 | 15 мк
29 | CDRH6D12NP-2R2NC | Индуктивность на 2,2 мкГн, номинальный ток 2,5 А | L3 | 1 | CDRH6D12NP-2R2NC | CDRH6D12 | 2,2 мк
30 | B82472G6472M | Индуктивность на 4,7 мкГн, номинальный ток 2,5 А | L4 | 1 | B82472G6472M | B82462G4 | 4,7 мк
31 | SP43-150K | Индуктивность на 15 мкГн, номинальный ток 1,3 А | L5 | 1 | SP43-150K | SP43 | 15 мк
61 | TSS-TD-19XA-XTR | Тактовая кнопка | S1, S2 | 2 | TSS-TD-19XA-XTR | TSS-TD-19XA-XTR
62 | B78476A8065A003 | Телекоммуникационный трансформатор, 10/100Base-T 1CT:1CT, 16 выводов, 12.7x6.9x5.6mm | T2 | 1 | B78476A8065A003 | B78476A8065A003 | 350 мк
63 | H5120NLT | Телекоммуникационный трансформатор 10/100/1000 Base-T, 1CT:1CT, изоляция 1500В | T1 | 1 | H5120NLT | H5120NLT | 350 мк
64 | S1GFL | Диод 400В 1A [SOD-123F] | VD1, VD5 | 2 | S1GFL | SOD-123F |  |  | 400
65 | PESD3V3L1UB | Защитный диод на 3,3 В, рассеиваемая мощность 45 Вт | VD3, VD4 | 2 | PESD3V3L1UB | SOD523 | 3,3 В |  | 3,3
66 | PDTC114ET | цифровой npn 50в 100мА | VT1, VT4, VT5 | 3 | PDTC114ET | SOT23-3 |  |  | 50 В
67 | SIR426DP-T1-GE3 | Транзистор полевой MOSFET N-канальный 40В 41.7Вт | VT2, VT3, VT6, VT7 | 4 | SIR426DP-T1-GE3 | PowerPAK_SO-8
68 | XT30PW-M | 30 А (15 продолжительно), 2 контакта разъем угловой отец | XP1 | 1 | XT30PW-M | XT30PW-M
69 | USB_type_C_16PF-026 | USB2.0 TYPE-C 16PF-026, Разъём USB TYPE-C - розетка в плату | XP2 | 1 | USB_type_C_16PF-026 | 16PF-026
70 | DIN41612_48_3row_right_angle_male | DIN41612R (DS1120-48M0R13), Разъем (вилка) тип B 48pin (3х16), шаг 2.54мм трехрядный угловой (ряд АВC) | XP3 | 1 | DIN41612_48_3row_right_angle_male | DIN41612_48_3row_right_angle_male
71 | 430450418 | Разъем типа провод-плата, 3 мм, 4 контакт(-ов), Штыревой Разъем, для поверностного монтажа | XP4 | 1 | Molex_430450418 | MOLEX_430450418
72 | DF40C-40DS | Thruster control PCB | XP5 | 1 |  | DF40C-40DS
73 | M80-4001042 | 5+5-контактный гнездовой DIL-разъём с вертикальным сквозным креплением. Посадочное под нестандартные длинные винты м2, чтобы шляпка винта прижималась к плате, а не к разъему. Так выше жесткость. | XP6 | 1 | Fucking M80-4001042 | M80-4001042_govnodelie
74 | 430450218 | Разъем типа провод-плата, 3 мм, 2 контакт(-ов), Штыревой Разъем, Серия Micro-Fit для поверхностного монтажа | XP11, XP12 | 2 | Molex_430450218 | Molex_430450218
75 | SMT-NUT-M2H1.5 | Стойка под пайку, М2, высота 1.5 мм, SMT spacer nut - ключевые слова, Hangzhou WildChip Tech Co., Ltd. Store магазин на алике | XP7...XP10 | 4 | SMT-NUT-M2H1.5 | 9774015151
76 | 467650001 | Разъем Micro HDMI с шагом контактов 0,40 мм, угловой разъем, для поверхностного монтажа, 19 контактов | XP13 | 1 | 467650001_microHDMI | 467650001
77 | USB 3.0A DS1095-05 | Разъем USB 3.0 тип A, 9 контактов, мама, угловой. | XP14, XP15 | 2 | USB 3.0A DS1095-05 | USB3.0A_DS1095-05
78 | BM04B-SRSS-TB | Разъем штыревой на плату, поверхностый монтаж, вертикальный, 4 контакта, шаг 1 мм | XP16 | 1 | BM04B-SRSS-TB | BM04B-SRSS-TB
79 | 123A-30M00 | Разъем: M.2 (NGFF); горизонтальный; SMT; gold flash; PIN: 67; 0,5А | XS1 | 1 | 123A-30M00 | 123A-30M00
80 | HR911130A | Однопортовый магнитный разъем RJ45 100/1000Base-T со встроенным трансформатором и светодиодами | XS2, XS3 | 2 | HR911130A | HR911130A
81 | DM3AT-SF-PEJM5 | Разъем для microSD карты памяти угл.8к.1.1мм SMT | XS4 | 1 | DM3AT-SF-PEJM5 | DM3AT-SF-PEJM5
82 | ASEK-32.768KHZ-LRT | Генератор кварцевый керамика 32.768кГц ±25ppm/°С -40°C....+85В°C SMT | ZQ1 | 1 | ASEK-32.768KHZ-LRT | XTAL_ASEK-32.768KHZ-LRT | 32.768кГц
83 | X322525MOB4SI | Кварцевый резонатор SMD 25 МГц ±10ppm SMD-3225_4P | ZQ2 | 1 | X322525MOB4SI | X322525MOB4SI | 25 МГц