## ГИДР.123456.011-03. No Variatio
Line # | Name | Description | Designator | Quantity | Manufacturer 1 | Manufacturer Part Number 1 | Manufacturer Lifecycle 1 | Supplier 1 | Supplier Part Number 1 | Supplier Unit Price 1 | Supplier Subtotal 1
| CWF-5 | 5-пиновый разъем с ключом | XP6 | 1
| XT30PW-M | 30 А (15 продолжительно), 2 контакта разъем угловой отец | XP8 | 1
| LM5116MH | dc-dc понижающий adj 6-100v | DA1, DA1b | 2
| AP63200 | DC-DC понижающий преобразователь, Vin: 3.8 - 40 В, adj, 2 А | DA2 | 1
| DIN41612_48_3row_right_angle_male | DIN41612R (DS1120-48M0R13), Разъем (вилка) тип B 48pin (3х16), шаг 2.54мм трехрядный угловой (ряд АВC) | XP4 | 1
| MAX485CSA | RS-485 приёмопередатчик | DD2 | 1
| DF40C-40DS | Thruster control PCB | XP5 | 1
| ES1D-E3/61T | Диод 1A 200V | VD1, VD1b | 2
| SP43-150K | Индуктивность на 15 мкГн, номинальный ток 1,3 А | L2 | 1
| CDSPRH127-150M | Индуктивность на 15 мкГн, номинальный ток 8,4 А | L1, L1b | 2
| Capacitor | Конденсатор | C1, C1b | 2
| Capacitor | Конденсатор | C2, C2b | 2
| Capacitor | Конденсатор | C3, C3b | 2
1 | Capacitor | Конденсатор | C4, C4b, C25 | 3
| Capacitor | Конденсатор | C5, C5b | 2
4 | Capacitor | Конденсатор | C6, C6b, C7, C7b, C9, C9b, C11, C11b, C13, C13b, C15, C15b, C17, C17b, C18, C18b, C20, C20b, C21, C21b, C22, C22b, C23, C23b, C27, C28 | 26
| Capacitor | Конденсатор | C8, C8b, C10, C10b, C12, C12b, C14, C14b | 8
| Capacitor | Конденсатор | C16, C16b, C19, C19b | 4
2 | Capacitor | Конденсатор | C24 | 1
| Capacitor | Конденсатор | C26 | 1
| Capacitor | Конденсатор 0603C ёмкостью 0,1 мк 10%, 50 В, X7R | C29 | 1
| 1-406541-5 | Модульный разъем, Cat5, RJ45, Гнездо, 8 контакт(-ов), 8 вывод(-ов), 1 порт(-ов) | XP2 | 1
| RPI | Одноплатный компьютер Raspberry PI 4B | DD1 | 1
| Resistor | посадочное место 0603 под перемычку | R1, R1b | 2
| TC33X-2-503E | Потенциометр однооборотный керметный 50кОм 0.1Вт ±25% SMD лента на катушке | R13 | 1
| KK5045-04AG | Разъем типа провод-плата, 2.5 мм, 4 контакта | XP9 | 1
21 | 430450218 | Разъем типа провод-плата, 3 мм, 2 контакт(-ов), Штыревой Разъем, Серия Micro-Fit для поверхностного монтажа | XP1, XP3, XP7, XP10 | 4
| Resistor | Резистор номиналом 1,5 кОм и точностью 1% | R10b | 1
| Resistor | Резистор номиналом 1,21 кОм и точностью 1% | R10 | 1
| Resistor | Резистор номиналом 2,2 кОм 1% | R15 | 1
| Resistor | Резистор номиналом 2,7 кОм и точностью 1% | R3, R3b | 2
| Resistor | Резистор номиналом 3,9 кОм и точностью 1% | R12 | 1
| Resistor | Резистор номиналом 4,7 кОм и точностью 1% | R9b | 1
14 | Resistor | Резистор номиналом 10 кОм и точностью 1% | R7, R7b | 2
| Resistor | Резистор номиналом 10 мОм, точностью 1%, 0.5Вт | R8, R8b | 2
| Resistor | Резистор номиналом 10,7 кОм и точностью 1% | R9 | 1
| Resistor | Резистор номиналом 12,4 кОм и точностью 1% | R5, R5b | 2
| Resistor | Резистор номиналом 18 кОм и точностью 1% | R11 | 1
| Resistor | Резистор номиналом 33 кОм и точностью 1% | R2, R2b | 2
| Resistor | Резистор номиналом 120 Ом и точностью 1% | R14 | 1
| Resistor | Резистор номиналом 180 кОм и точностью 1% | R4, R4b | 2
| Resistor | Резистор номиналом 470 кОм и точностью 1% | R6, R6b | 2
| LED | Светодиод | HL1 | 1
| SIR426DP-T1-GE3 | Транзистор полевой MOSFET N-канальный 40В 41.7Вт | VT2, VT2b, VT3, VT3b | 4
| PDTC114ET | цифровой npn 50в 100мА | VT1, VT1b | 2